## 数据
附件3
内蒙古自治区2022年第三批农机购置补贴投档形式审核不通过产品汇总表
机具大类 | 机具小类 | 机具品目 | 分档名称 | 生产企业 | 产品名称 | 机具型号 | 发动机信息 | 产品投档技术参数 | 产品配置参数 | 功率（kW） | 机具类型 | 有效期截止日期 | 企业所属省份 | 评阅意见 | 备注 | 翻倾防护装置强度检验报告编号 | 翻倾防护装置强度检验报告检测机构 | 可靠性试验报告编号 | 可靠性试验报告检测机构
耕整地机械 | 耕地机械 | 旋耕机 | 单轴1-1.5m旋耕机 | 山西河东雄风农机有限公司 | 旋耕机 | 1GKN-125 |  | 耕幅:1.25m;刀轴:单轴 | 结构型式：框架型；整机外形尺寸（长×宽×高)mm：780×1380×995；作业速度范围m/s：0.28-1.2；工作幅宽cm：125；耕深cm：12-16；刀轴型式：单轴型；刀轴连接型式：花键式；传动型式：中间传动；运输方式：普通型；刀轴设计转速r/min：228；刀轴最大回转半径mm：225；刀轴总安装刀数：28；旋耕刀型号：ⅠT225左右弯刀；限深装置型式：限深板；镇压型式：拖板；配套拖拉机标定功率范围≥22.1；配套拖拉机动力输出轴转速r/min：540. | 0 | 购机补贴(通用类) | 2026-12-28 | 山西省 | 初评员：营业执照过期
耕整地机械 | 耕地机械 | 旋耕机 | 单轴2-2.5m旋耕机 | 山西河东雄风农机有限公司 | 高箱体旋耕机 | 1GQKN-200G |  | 耕幅:2m;刀轴:单轴 | 结构型式：框架型；整机外形尺寸（长×宽×高)mm：1060×2310×1270；作业速度范围m/s：0.28-0.83；工作幅宽cm：200；耕深cm:12-16；刀轴型式：单轴型；刀轴连接型式：接盘式；传动型式：中间传动；运输方式：普通型；刀辊设计转速r/min：267；刀辊最大回转半径mm:245；刀辊总安装刀数把:58；旋耕刀型号：ⅠT245左右弯刀；限深装置型式：限深板；镇压型式：拖板；配套拖拉机标定功率范围kW:55.1-66.2；配套拖拉机动力输出轴转速r/min：720 | 0 | 购机补贴(通用类) | 2026-12-30 | 山西省 | 初评员：营业执照过期
耕整地机械 | 耕地机械 | 旋耕机 | 单轴2.5m及以上旋耕机 | 德州市沃田机械有限公司 | 旋耕机 | 1GKN-280 |  | 耕幅:2.8m;刀轴:单轴 | 配套拖拉机标定功率范围 kW 88.2～102 配套拖拉机动力输出轴转速 r/min 720 旋耕机结构型式 / 单轴框架式 旋耕机外形尺寸（长×宽×高） mm 1480×3130×1220 旋耕机作业速度范围 m/s 0.56～1.39 旋耕机工作幅宽 cm 280 旋耕机耕深 cm 旱耕12～16，水耕14～18 旋耕机变速箱挡位数 个 / 旋耕机传动方式 / 中间齿轮传动 旋耕机刀辊设计转速 r/min 296 旋耕机刀辊最大回转半径 mm 245 旋耕机刀辊总安装刀数 把 76 旋耕机刀轴连接型式 / 花键套 旋耕机旋耕刀型号 / ⅠT245 旋耕机限深装置型式 / / | 0 | 购机补贴(通用类) | 2026-12-30 | 山东省 | 初评员：检验报告与申报产品型号、名称不符
耕整地机械 | 耕地机械 | 旋耕机 | 单轴2.5m及以上旋耕机 | 德州市沃田机械有限公司 | 旋耕机 | 1GKN-300 |  | 耕幅:3.0m;刀轴:单轴 | 配套拖拉机标定功率范围 kW 102.9～132.3 配套拖拉机动力输出轴转速 r/min 720 旋耕机结构型式 / 单轴框架式 旋耕机外形尺寸（长×宽×高） mm 1500×3330×1220 旋耕机作业速度范围 m/s 0.56～1.39 旋耕机工作幅宽 cm 300 旋耕机耕深 cm 旱耕12～16，水耕14～18 旋耕机变速箱挡位数 个 / 旋耕机传动方式 / 中间齿轮传动 旋耕机刀辊设计转速 r/min 296 旋耕机刀辊最大回转半径 mm 245 旋耕机刀辊总安装刀数 把 84 旋耕机刀轴连接型式 / 花键套 旋耕机旋耕刀型号 / ⅠT 245 旋耕机限深装置型式 / / | 0 | 购机补贴(通用类) | 2026-12-30 | 山东省 | 初评员：检验报告与申报产品型号、名称不符
耕整地机械 | 耕地机械 | 旋耕机 | 2m及以上履带自走式旋耕机 | 无锡松田豹机械科技有限公司 | 履带自走式旋耕机 | 1GKN-210 | 国三发动机，功率74KW，安徽全柴动力股份有限公司 | 耕幅:2.1m;形式:履带自走式 | 外形尺寸（长*宽*高）mm3800*2260*2800,作业幅宽cm210,整机重量KG2100，旋耕装置链接方式三点悬挂，履带节距mm90,履带节数51，履带宽mm450. | 74 | 购机补贴(通用类) | 2027-01-25 | 江苏省 | 初评员：企业投档承诺书错误
耕整地机械 | 耕地机械 | 旋耕机 | 2m及以上履带自走式旋耕机 | 无锡松田豹机械科技有限公司 | 履带自走式旋耕机 | 1GKN-250 | 国三发动机，功率74KW安徽全柴动力股份有限公司 | 耕幅:2.5m;形式:履带自走式 | 外形尺寸（长*宽*高）mm3800*2730*2800,整机质量2160KG,旋耕装置链接方式三点悬挂履带节距mm90，履带节数51，履带宽mm450 | 74 | 购机补贴(通用类) | 2027-01-25 | 江苏省 | 初评员：企业投档承诺书错误
耕整地机械 | 耕地机械 | 旋耕机 | 2m及以上履带自走式旋耕机 | 无锡松田豹机械科技有限公司 | 履带自走式旋耕机 | 1GZ-230 | 国三发动机，功率65KW,常柴股份有限公司 | 耕幅:2.3m;形式:履带自走式 | 外形尺寸（长*宽*高）mm3600*2440*2700,作业幅宽cm230,旋耕装置链接方式连杆机构，履带节距mm90,履带节数48，履带宽mm400 | 65 | 购机补贴(通用类) | 2026-09-05 | 江苏省 | 初评员：企业投档承诺书错误
耕整地机械 | 耕地机械 | 微型耕耘机 | 功率4kW及以上微耕机 | 重庆市沙坪坝区嘉陵摩托车配件有限责任公司 | 微耕机 | 1WG4.0-100FQ-ZC | 发动机型号名称：170F/P汽油机，发动机最大功率：4.0kW、发动机额定转速3600r/min，发动机生产企：重庆市沙坪坝区嘉陵摩托车配件有限责任公司。 | 配套功率:4.0kW | 配套动力型号：170F/P汽油机.结构型式：单缸、强制风冷、四冲程.最大功率（KW)：4.0.额定转速3600r/min.起动方式：回复式手拉点火.外形尺寸（长x宽x高)mm1550x1010x900.结构质量：65.传动方式：齿轮传动.连接方式：直联.刀辊总安装刀数量：32.旋耕刀型号：II型旱地刀.主离合器型式：摩擦片式.耕宽：100（cm).耕深：≧10（cm). |  | 购机补贴(非通用类) | 2024-09-09 | 重庆市 | 初评员：企业投档承诺书错误
耕整地机械 | 耕地机械 | 微型耕耘机 | 功率4kW及以上微耕机 | 重庆旺耕机械制造有限公司 | 微耕机 | 1WG4.0-115FC-ZC | 配套动力名称：KM178FD风冷柴油机（ECU控制）；型号：KM178FD柴油机；结构形式：单缸、立式、四冲程、风冷、电控直喷式；标定功率：4.0KW、标定转速：3600r/min；起动方式：反冲式手拉起动；制造商：无锡华源凯马发动力有限公司；排放阶段：国三 | 配套功率:4.0kW | 结构形式 ：手持式；标定功率：4.0KW；转速：3600r/min；配套发动机启动方式：手拉启动；配套发动机燃油种类：柴油；外形尺寸：1670×1160×1020；作业速度m/s：0.1~0.3；扶把振动m/s2：≤50；作业小时生产率hm²/（h•m）:≥0.04；单位作业面积燃油消耗量kg/hm²：≤30；工作宽幅：1150；发动机传输方式：直联；刀辊转动方式：齿轮传动；扶把调整幅度（水平方向0°；垂直方向90°）；刀辊（转速r/min：快档135；慢档90；最大回转半径：180mm；总安装刀数：32；旋耕刀型式：旱地刀；主离合器形式：摩擦片式；主离合器状态：常开 | 4.0 | 购机补贴(非通用类) | 2024-06-02 | 重庆市 | 初评员：企业投档承诺书错误
耕整地机械 | 耕地机械 | 微型耕耘机 | 功率4kW及以上微耕机 | 重庆旺耕机械制造有限公司 | 微耕机 | 1WG4.05-105FC-ZC | 配套动力名称：KM173FAD风冷柴油机（ECU控制）；型号：KM173FAD柴油机；结构形式：单缸、立式、四冲程、风冷、电控直喷式；标定功率：4.05KW、标定转速：3600r/min；起动方式：电起动/手拉起动；制造商：无锡华源凯马发动力有限公司；排放阶段：国三 | 配套功率:4.05kW | 结构形式 ：手持式；标定功率：4.05KW；转速：3600r/min；配套发动机启动方式：手拉启动；配套发动机燃油种类：柴油；外形尺寸：1510×1060×980；作业速度m/s：0.1~0.3；扶把振动m/s2：≤50；作业小时生产率hm²/（h•m）:≥0.04；单位作业面积燃油消耗量kg/hm²：≤30；工作宽幅：1050；发动机传输方式：直联；刀辊转动方式：齿轮传动；扶把调整幅度（水平方向0°；垂直方向105°）；刀辊（转速r/min：快档130；慢档85；最大回转半径：180mm；总安装刀数：32；旋耕刀型式：旱地刀；主离合器形式：摩擦片式；主离合器状态：常开 | 4.05 | 购机补贴(非通用类) | 2024-06-02 | 重庆市 | 初评员：企业投档承诺书错误
耕整地机械 | 耕地机械 | 微型耕耘机 | 功率4kW及以上微耕机 | 重庆旺耕机械制造有限公司 | 微耕机 | 1WG4.0-95FQ-ZC | 配套动力名称：汽油机；型号：170F/P；标定功率：4.0KW、标定转速：3600r/min；启动方式：回复式手拉启动；制造商：重庆旺耕机械制造有限公司；排放阶段：国二 | 配套功率:4.0kW | 结构形式 ：手持式；标定功率：4.0KW；转速：3600r/min；配套发动机起动方式：手拉起动；配套发动机燃油种类：汽油；外形尺寸：1500×960×1000；作业速度m/s：0.1~0.3；扶把震动m/s2：≤50；作业小时生产率hm²/（h•m）:≥0.04；单位作业面积燃油消耗量kg/hm²：≤35；工作宽幅：950；发动机传输方式：直联；刀辊转动方式：齿轮传动；扶把调整幅度（水平方向0°；垂直方向120°）；刀辊（转速r/min：快档125；慢档90；最大回转半径：180mm；总安装刀数：24）；旋耕刀型式：旱地刀；主离合器形式：摩擦片式；主离合器状态：常开 | 4.0 | 购机补贴(非通用类) | 2026-09-17 | 重庆市 | 初评员：企业投档承诺书错误
耕整地机械 | 耕地机械 | 微型耕耘机 | 功率4kW及以上微耕机 | 重庆旺耕机械制造有限公司 | 微耕机 | 1WG5.3-135FC-ZC | 配套动力名称：KM186FA风冷柴油机（国三）；型号：KM186FA柴油机；结构形式：单缸、立式、四冲程、风冷、直喷式；标定功率：5.3KW、标定转速：3000r/min；起动方式：反冲式手拉起动；制造商：无锡华源凯马发动力有限公司；排放阶段：国三 | 配套功率:5.3kW | 结构形式 ：手持式；标定功率：5.3KW；转速：3000r/min；配套发动机启动方式：手拉启动；配套发动机燃油种类：柴油；外形尺寸：1700×1360×1020；作业速度m/s：0.1~0.3；扶把振动m/s2：≤50；作业小时生产率hm²/（h•m）:≥0.04；单位作业面积燃油消耗量kg/hm²：≤30；工作宽幅：1350；发动机传输方式：直联；刀辊转动方式：齿轮传动；扶把调整幅度（水平方向0°；垂直方向90°）；刀辊（转速r/min：快档120；慢档80；最大回转半径：180mm；总安装刀数：40；旋耕刀型式：旱地刀；主离合器形式：摩擦片式；主离合器状态：常开 | 5.3 | 购机补贴(非通用类) | 2024-06-02 | 重庆市 | 初评员：企业投档承诺书错误
耕整地机械 | 耕地机械 | 微型耕耘机 | 功率4kW及以上微耕机 | 重庆旺耕机械制造有限公司 | 微耕机 | 1WGCZ4.1-115 | 配套动力名称：KAGS350柴油机（国三）；型号：KAGS350柴油机；结构形式：单缸、立式、四冲程、风冷、直喷式；标定功率：4.1W、标定转速：3600r/min；起动方式：回弹式绳索启动；制造商：无锡凯奥动力机械有限公司；排放阶段：国三 | 配套功率:4.1kW | 结构形式 ：手持式；标定功率：4.1KW；转速：3600r/min；配套发动机启动方式：手拉启动；配套发动机燃油种类：柴油；外形尺寸：1750×1160×1020；作业速度m/s：0.1~0.3；扶把震动m/s2：≤50；作业小时生产率hm²/（h•m）:≥0.04；单位作业面积燃油消耗量kg/hm²：≤30；工作宽幅：1150；发动机传输方式：直联；刀辊转动方式：齿轮传动；扶把调整幅度（水平方向0°；垂直方向115°）；刀辊（转速r/min：快档148；慢档80；最大回转半径：180mm；总安装刀数：32）；旋耕刀型式：旱地刀；主离合器形式：摩擦片式；主离合器状态：常开 | 4.1 | 购机补贴(非通用类) | 2025-06-21 | 重庆市 | 初评员：企业投档承诺书错误
耕整地机械 | 耕地机械 | 微型耕耘机 | 功率4kW及以上微耕机 | 重庆旺耕机械制造有限公司 | 微耕机 | 1WGCZ6.3-135 | 配套动力名称：KAGS450-2柴油机（国三）；型号：KAGS450-2柴油机；结构形式：单缸、立式、四冲程、风冷、直喷式；标定功率：6.3KW、标定转速：3600r/min；起动方式：回弹式绳索启动；制造商：无锡凯奥动力机械有限公司；排放阶段：国三 | 配套功率:6.3kW | 结构形式 ：手持式；标定功率：6.3KW；转速：3600r/min；配套发动机启动方式：手拉启动；配套发动机燃油种类：柴油；外形尺寸：1750×1360×1020；作业速度m/s：0.1~0.3；扶把震动m/s2：≤50；作业小时生产率hm²/（h•m）:≥0.04；单位作业面积燃油消耗量kg/hm²：≤30；工作宽幅：1350；发动机传输方式：直联；刀辊转动方式：齿轮传动；扶把调整幅度（水平方向0°；垂直方向105°）；刀辊（转速r/min：快档148；慢档80；最大回转半径：180mm；总安装刀数：40；旋耕刀型式：旱地刀；主离合器形式：摩擦片式；主离合器状态：常开 | 6.3 | 购机补贴(非通用类) | 2025-06-21 | 重庆市 | 初评员：企业投档承诺书错误
耕整地机械 | 耕地机械 | 微型耕耘机 | 功率4kW及以上微耕机 | 重庆旺耕机械制造有限公司 | 微耕机 | 1WGQD4.0-75 | 配套动力名称：汽油机；型号：170F/P；标定功率：4.0KW、标定转速：3600r/min；启动方式：回复式手拉启动；制造商：重庆鼎工机电有限公司；排放阶段：国二 | 配套功率:4.0kW | 结构形式 ：手持式；标定功率：4.0KW；转速：3600r/min；配套发动机启动方式：手拉启动；配套发动机燃油种类：汽油；外形尺寸：1550×760×920；作业速度m/s：0.1~0.3；扶把震动m/s2：≤50；作业小时生产率hm²/（h•m）:≥0.04；单位作业面积燃油消耗量kg/hm²：≤35；工作宽幅：750；发动机传输方式：皮带传动；刀辊转动方式：链条传动；扶把调整幅度（水平方向0°；垂直方向210°）；刀辊（转速r/min：快档120；慢档95；最大回转半径：180mm；总安装刀数：24）；旋耕刀型式：旱地刀；主离合器形式：张紧轮式；主离合器状态：常开 | 4.0 | 购机补贴(非通用类) | 2025-06-21 | 重庆市 | 初评员：企业投档承诺书错误
耕整地机械 | 耕地机械 | 微型耕耘机 | 功率4kW及以上微耕机 | 重庆旺耕机械制造有限公司 | 微耕机 | 1WGQD4.0-80 | 配套动力名称：汽油机；型号：170F/P；标定功率：4.0KW、标定转速：3600r/min；启动方式：回复式手拉启动；制造商：重庆鼎工机电有限公司；排放阶段：国二 | 配套功率:4.0kW | 结构形式 ：手持式；标定功率：4.0KW；转速：3600r/min；配套发动机启动方式：手拉启动；配套发动机燃油种类：汽油；外形尺寸：1520×810×920；作业速度m/s：0.1~0.3；扶把震动m/s2：≤50；作业小时生产率hm²/（h•m）:≥0.04；单位作业面积燃油消耗量kg/hm²：≤35；工作宽幅：800；发动机传输方式：皮带传动；刀辊转动方式：链条传动；扶把调整幅度（水平方向0°；垂直方向190°）；刀辊（转速r/min：快档120；慢档95；最大回转半径：180mm；总安装刀数：24把）；旋耕刀型式：旱地刀；主离合器形式：张紧轮式；主离合器状态：常开 | 4.0 | 购机补贴(非通用类) | 2025-06-21 | 重庆市 | 初评员：企业投档承诺书错误
耕整地机械 | 耕地机械 | 深松机 | 6铲及以上凿铲式深松机 | 富裕县沃田宝生物科技有限公司 | 深松机 | 1SS-180 |  | 深松部件:7个;深松铲结构型式:凿铲式 ;铲间距:255mm | 型号名称：1SS-180型深松机;结构型式：悬挂式;振动方式：非振动式;配套动力范围(kw）：117.6～154.4;整机外形尺寸（长×宽×高）(mm)：1000×1800×1180;作业速度(km/h)：3～6;作业小时生产率(h㎡/h)：0.5～1.0;铲间距(cm)：25.5;工作幅宽(cm)：178.5;深松铲结构型式：箭形铲;深松铲排列方式：两行交错;深松铲数量(个)：7;深松深度(cm)：≥30。 | 0 | 购机补贴(通用类) | 2026-10-07 | 黑龙江 | 初评员：企业投档承诺书错误
耕整地机械 | 耕地机械 | 深松机 | 6铲及以上凿铲式深松机 | 富裕县沃田宝生物科技有限公司 | 深松机 | 1SS-290 |  | 深松部件:9个;深松铲结构型式:凿铲式 ;铲间距:325mm | 型号名称:1SS-290型深松机;结构型式:悬挂式;振动方式:非振动式;配套动力范围(kW):147.0～176.4;整机外形尺寸（长×宽×高）(mm):1650×2900×1200;作业速度(km/h):3～6;作业小时生产率(h㎡/h):0.8～1.7;铲间距(cm):32.5;工作幅宽(cm):292.5;深松铲结构型式:箭形铲;深松铲排列方式:两行交错;深松铲数量(个):9;深松深度(cm):≥30。 | 0 | 购机补贴(通用类) | 2026-10-07 | 黑龙江 | 初评员：企业投档承诺书错误
耕整地机械 | 耕地机械 | 深松机 | 6铲及以上偏柱式、全方位式深松机 | 德州市沃田机械有限公司 | 深松机 | 1S-360 |  | 深松部件:6个;深松铲结构型式:偏柱式 ;铲间距:600mm | 结构型式 / 悬挂式 振动方式 / 非振动式 配套动力范围 kW 95.6～132.3 工作状态外形尺寸（长×宽×高） mm 2200×3930×1430 作业速度 km/h 3～6 作业小时生产率 hm2/h 0.9～1.9 工作幅宽 cm 360 铲间距 cm 60 深松铲结构型式 / 偏柱式 深松铲排列方式 / 交错双排W形（前2后4） 深松铲数量 个 6 深松深度 cm ≥30 | 0 | 购机补贴(通用类) | 2026-12-30 | 山东省 | 初评员：检验报告与申报产品型号、名称不符
种植施肥机械 | 播种机械（可含施肥功能） | 单粒（精密）播种机 | 4-5行免耕精量播种机 | 河北农哈哈机械集团有限公司 | 免耕气吸施肥播种机 | 2BYQF-4 |  | 播种行数:4行;排种器型式:精量排种器 | 结构型式：气力式；悬挂式；配套动力范围：33.1～58.9kW；整机外形尺寸（长×宽×高）：1750×2250×1250mm；行距：550～650mm；工作行数：4行；作业幅宽：2200～2600mm；排种器型式：气吸式、金属材料：排种器数量：4个；排种器驱动方式：地轮；排肥器型式：外槽轮式、非金属材料；排肥器数量：4个；排肥器驱动方式：地轮；种/肥箱容积：9.3×4/235L；种/肥排量调节方式：变速箱/螺纹式；传动机构型式：链轮、链条；开沟器型式：种：芯铧式/肥：芯铧式；开沟器数量：种：4/肥：4；地轮型式：橡胶轮；破茬清垄工作部件型式：防缠开沟器；风机型式：离心式；覆土器型式：圆盘式；镇压器型式：橡胶轮 |  | 购机补贴(通用类) | 2026-08-18 | 河北省 | 初评员：营业执照过期
种植施肥机械 | 播种机械（可含施肥功能） | 单粒（精密）播种机 | 6行及以上免耕精量播种机 | 河北农哈哈机械集团有限公司 | 免耕气吸施肥播种机 | 2BYQF-6 |  | 播种行数:6行;排种器型式:精量排种器 | 结构型式：气力式；悬挂式；配套动力范围：73.5～88.2kW；整机外形尺寸（长×宽×高）：1750×3450×1450mm；行距：550～650mm；工作行数：6行；作业幅宽：3300～3900mm；排种器型式：气吸式、金属材料：排种器数量：6个；排种器驱动方式：地轮；排肥器型式：外槽轮式、非金属材料；排肥器数量：6个；排肥器驱动方式：地轮；种/肥箱容积：9.3×6/195×2；种/肥排量调节方式：变速箱/螺纹式；传动机构型式：链轮、链条；开沟器型式：种：芯铧式/肥：芯铧式；开沟器数量：种：6/肥：6；地轮型式：橡胶轮；破茬清垄工作部件型式：防缠开沟器；风机型式：离心式；覆土器型式：圆盘式；镇压器型式：橡胶轮 |  | 购机补贴(通用类) | 2026-08-18 | 河北省 | 初评员：营业执照过期
种植施肥机械 | 耕整地播种作业机械（可含施肥功能） | 铺膜（带）播种机（新型农机产品） | 6-10行大豆玉米一体化铺膜播种机 | 定西市三牛农机制造有限公司 | 玉米大豆旋耕施肥铺膜覆土一体化播种机 | 2MBFG-2-6 |  | 播种行数:6行;大豆玉米带间距:600mm;玉米最小行距:400mm;玉米最小穴距:120mm;玉米带亩最大施肥量:240千克/亩;大豆最小行距:250mm;大豆最小穴距:100mm;每穴:2粒;行距、播深、施肥量均可独立调节:是 ;铺膜(带)装置:是 | 播种行数6行（2玉米-4大豆）；有铺膜（带）装置； 大豆：行距可独立调节（行距：25-35cm可调），株距可独立调节（最小穴（粒）距10cm），播深可独立调节（30-50mm），镇压强度可独立调节，施肥量可独立调节（最大施肥量3600kg/公顷）； 玉米：行距可独立调节（行距：40-50cm可调），株距可独立调节（最小穴（粒）距12cm），播深可独立调节（30-50mm），镇压强度可独立调节，施肥量可独立调节（最大施肥量3600kg/公顷）； 大豆玉米带间距45～70cm。 | 0 | 新产品 |  | 甘肃省 | 初评员：不通过
种植施肥机械 | 耕整地播种作业机械（可含施肥功能） | 铺膜（带）播种机（新型农机产品） | 6-10行大豆玉米一体化铺膜播种机 | 甘肃洮河拖拉机制造有限公司 | 大豆玉米复合式播种机 | 2MBDY-2/6 |  | 播种行数:6行;大豆玉米带间距:600mm;玉米最小行距:300mm;玉米最小穴距:95mm;玉米带亩最大施肥量:80千克/亩;大豆最小行距:300mm;大豆最小穴距:95mm;每穴:2粒;行距、播深、施肥量均可独立调节:是 ;铺膜(带)装置:是 | 播种行数6行（玉米2+大豆4），铺膜(带)装置，两种作物行距、株距、施肥量均可独立调节。机具能实现大豆玉米带间距30~70cm，玉米行距：28～45（cm），玉米穴距：9.5、12、16、19、23、25、28、36、42、53（cm），玉米最大施肥量：1200kg/hm2，大豆行距：28～40（cm），大豆穴距：9.5、12、16、19、23、25、28、36、42、53（cm），大豆最大施肥量：1200kg/hm2，玉米大豆膜下播种深度：50mm（通过更换鸭嘴实现播种深度调节）。 | 0 | 新产品 |  | 甘肃省 | 初评员：不通过
种植施肥机械 | 栽植机械 | 移栽机 | 1-2行甜菜移栽机 | 青州华沃农业装备有限公司 | 蔬菜栽植机 | 2ZBX-2A |  | 工作行数:2行 | 外形尺寸(长×宽×高)(mm)：1980×1900×1725；作业行数：2行；结构形式：悬挂式；栽植器形式：鸭嘴吊杯式；行距调节范围(mm)：280-500；柱距调节范围(mm)：200-400；育苗方式：穴盘育苗。 |  | 购机补贴(非通用类) | 2027-03-29 | 山东省 | 初评员：没有依据证明是甜菜移栽机
种植施肥机械 | 栽植机械 | 移栽机 | 1-2行甜菜移栽机 | 青州华沃农业装备有限公司 | 手扶自走式蔬菜栽植机 | 2ZBZ-2 |  | 工作行数:2行 | 外形尺寸(长×宽×高)(mm)：2740×1500×1600；作业行数：2行；结构形式：手扶自走式；栽植器形式：鸭嘴吊杯式；行距调节范围(mm)：300-500；柱距调节范围(mm)：200-400；育苗方式：穴盘育苗。 |  | 购机补贴(非通用类) | 2027-03-29 | 山东省 | 初评员：没有依据证明是甜菜移栽机
种植施肥机械 | 栽植机械 | 移栽机 | 3行及以上甜菜移栽机 | 青州华沃农业装备有限公司 | 蔬菜栽植机 | 2ZBX-4 |  | 工作行数:4行 | 外形尺寸(长×宽×高)(mm)：2480×2000×1600；作业行数：4行；结构形式：悬挂式；栽植器形式：鸭嘴吊杯式；行距调节范围(mm)：300-500；柱距调节范围(mm)：200-400；育苗方式：穴盘育苗。 |  | 购机补贴(非通用类) | 2027-03-29 | 山东省 | 初评员：没有依据证明是甜菜移栽机
种植施肥机械 | 栽植机械 | 移栽机 | 3行及以上甜菜移栽机 | 青州华沃农业装备有限公司 | 蔬菜栽植机 | 2ZBX-4A |  | 工作行数:4行 | 外形尺寸(长×宽×高)(mm)：2450×2400×1590；作业行数：4行；结构形式：悬挂式；栽植器形式：鸭嘴吊杯式；行距调节范围(mm)：280-500；柱距调节范围(mm)：200-400；育苗方式：穴盘育苗。 |  | 购机补贴(非通用类) | 2027-03-29 | 山东省 | 初评员：没有依据证明是甜菜移栽机
种植施肥机械 | 栽植机械 | 移栽机 | 3行及以上甜菜移栽机 | 山东华龙农业装备股份有限公司 | 秧苗移栽机 | 2ZBX-4A |  | 工作行数:4行 | 型号：2ZBX-4A，结构形式：悬挂式，外形尺寸（长×宽×高）：1860×2870×1500mm，机器质量：600kg，配套动力：≥40kw，轮距：1130mm，轴距：1415mm，移栽机构形式：鸭嘴吊杯式，工作行数：4，作业速度：0.25-0.42m/s，行距调节范围300-700mm，株距调节范围：200-500mm，深度调节范围：50-200mm，，作业人数：5 |  | 购机补贴(非通用类) | 2023-12-31 | 山东省 | 初评员：没有依据证明是甜菜移栽机
种植施肥机械 | 栽植机械 | 移栽机 | 3行及以上甜菜移栽机 | 山东华龙农业装备股份有限公司 | 秧苗移栽机 | 2ZBZ-4A |  | 工作行数:4行 | 型号：2ZBZ-4A，外形尺寸（长×宽×高）：2340×1250×1280，机器质量：346kg，结构形式：自走式，配套动力：4.05kw，轮距（前/后）：980-1200/980-1200mm，轴距：870mm，移栽机构形式：鸭嘴吊杯式，工作行数：4行，作业速度：0.1-0.2m/s，株距调节范围：80-500mm，深度调节范围：30-200mm，作业人数：3. | 4.05 | 购机补贴(非通用类) | 2023-12-31 | 山东省 | 初评员：没有依据证明是甜菜移栽机
种植施肥机械 | 施肥机械 | 撒（抛）肥机 | 10—15m³固态肥抛撒机 | 青岛友宏畜牧机械有限公司 | 撒肥机 | 2FGH-12 |  | 形式:非自走式 ;功能:肥料输送 ;具有肥料输送功能:是 ;非自走式:是 ;抛撒宽度:8m;承重车桥数量:1;料厢容积:12m³ | 型号名称 / 2FGH -12 撒肥机 结构型式 / 厢体 作业方式 / 后抛 料箱内廓尺寸（长×(长边/短边)×高） mm 4800*（2000/1080）*1600 料厢容积 m³ 12 最大载重量 Kg 10000 配套动力值（范围） Kw 88.2~132.4 抛撒装置型式 / 立式双螺旋撒布 肥料输送方式 / 液压厢板整体推送 抛撒宽度 m 8-15 承重车桥数量 个 1 轮距 mm 1840 轮胎规格 / 16/70-24 轮胎数量 个 2 施肥量（范围值） kg/㎡ ≧2.6 纯工作小时生产率（范围值） hm²/h 1.8 ~3.7 |  | 购机补贴(非通用类) | 2027-03-29 | 山东青岛 | 初评员：企业投档承诺书错误
种植施肥机械 | 施肥机械 | 撒（抛）肥机 | 15m³及以上固态肥抛撒机 | 青岛友宏畜牧机械有限公司 | 撒肥机 | 2FGH-18 |  | 形式:非自走式 ;功能:肥料输送 ;抛撒宽度:10m;承重车桥数量:2;料厢容积:18m³ | 型号名称 / 2FGH -18 撒肥机 结构型式 / 厢体 作业方式 / 后抛 料箱内廓尺寸（长×宽×高） mm 5000*2000*1850 料厢容积 m³ 18 最大载重量 Kg 15000 配套动力值（范围） Kw 110.3-139.7 抛撒装置型式 / 立式双螺旋撒布 肥料输送方式 / 液压厢板整体推送 抛撒宽度 m 8-15 承重车桥数量 个 2 轮距 mm 1840 轮胎规格 / 16/70-24 轮胎数量 个 4 施肥量（范围值） kg/㎡ ≧2.6 纯工作小时生产率（范围值） hm²/h 2.5~5 |  | 购机补贴(非通用类) | 2027-03-29 | 山东青岛 | 初评员：企业投档承诺书错误
田间管理机械 | 植保机械 | 喷雾机 | 12-18m悬挂式喷杆喷雾机 | 河北中农博丰农业机械制造有限公司 | 喷杆式喷雾机 | 3WPX-1000型悬挂式喷杆喷雾机 |  | 喷杆长度:12m;型式:悬挂式 ;药箱:1000L | 配套动力范围（kW）：59—88；结构型式：悬挂式；外形尺寸（工作状态，长×宽×高(mm))：1135*12000*1590；结构质量（kg）：350；药箱额定容量：1000L；配套喷头型式：扇形喷头；配套喷头数量：25；喷杆长度：≥12m；喷杆升降机构型式：手动；喷杆折叠机构型式：手动；配套泵名称：BM4120；配套泵型式：隔膜泵；配套泵流量：120L/min |  | 购机补贴(通用类) | 2026-07-22 | 河北省 | 初评员：铭牌上传不清楚
田间管理机械 | 植保机械 | 喷雾机 | 12-18m悬挂式喷杆喷雾机 | 河北中农博丰农业机械制造有限公司 | 喷杆式喷雾机 | 3WPX-600型悬挂式喷杆喷雾机 |  | 喷杆长度:12m;型式:悬挂式 ;药箱:600L | 配套动力范围（kW）：37-67；结构型式：悬挂式；整机外形尺寸（mm）：1110*12000*1380；结构质量（kg）：180 ; 药箱额定容量：600L；配套喷头型式：扇形喷头；配套喷头数量：25；喷杆长度：≥12m；喷杆升降机构型式：手动；喷杆折叠机构型式：手动；配套泵名称：BM4120；配套泵型式：隔膜泵；配套泵流量：120L/min | 50 | 购机补贴(通用类) | 2026-07-22 | 河北省 | 初评员：铭牌上传不清楚
田间管理机械 | 植保机械 | 喷雾机 | 12-18m悬挂式喷杆喷雾机 | 河北中农博丰农业机械制造有限公司 | 喷杆式喷雾机 | 3WPX-650Y型悬挂式喷杆喷雾机 |  | 喷杆长度:12m;型式:悬挂式 ;药箱:650L | 配套动力范围（kW）：37-67；结构型式：悬挂式；整机外形尺寸（mm）：1060*12000*3010；结构质量（kg）：300; 药箱额定容量：650L；配套喷头型式：扇形喷头；配套喷头数量：25；喷杆长度：≥12m；喷杆升降机构型式：手动；喷杆折叠机构型式：液压；配套泵名称：BM4180；配套泵型式：隔膜泵；配套泵流量：180L/min |  | 购机补贴(通用类) | 2026-07-22 | 河北省 | 初评员：铭牌上传不清楚
田间管理机械 | 植保机械 | 喷雾机 | 12-18m悬挂式喷杆喷雾机 | 河北中农博丰农业机械制造有限公司 | 喷杆式喷雾机 | 3WPX-800Y型悬挂式喷杆喷雾机 |  | 喷杆长度:12m;型式:悬挂式 ;药箱:800L | 配套动力范围（kW）：44—88；结构型式：悬挂式；外形尺寸（工作状态，长×宽×高(mm))：1120*12000*3010；结构质量（kg）：320；药箱额定容量：800L；配套喷头型式：扇形喷头；配套喷头数量：25；喷杆长度：≥12m；喷杆升降机构型式：手动；喷杆折叠机构型式：液压；配套泵名称：BM4180；配套泵型式：隔膜泵；配套泵流量：180L/min |  | 购机补贴(通用类) | 2026-07-22 | 河北省 | 初评员：铭牌上传不清楚
田间管理机械 | 植保机械 | 喷雾机 | 12-18m悬挂式喷杆喷雾机 | 河北中农博丰农业机械制造有限公司 | 喷杆式喷雾机 | 3WPX-800型悬挂式喷杆喷雾机 |  | 喷杆长度:12m;型式:悬挂式 ;药箱:800L | 配套动力范围（kW）：44-74；结构型式：悬挂式；外形尺寸（工作状态，长×宽×高(mm))：1165*12000*1470；结构质量（kg）：200；药箱额定容量：800L；配套喷头型式：扇形喷头；配套喷头数量：25；喷杆长度：≥12m；喷杆升降机构型式：手动；喷杆折叠机构型式：手动；配套泵名称：BM4120；配套泵型式：隔膜泵；配套泵流量：120L/min |  | 购机补贴(通用类) | 2026-07-22 | 河北省 | 初评员：铭牌上传不清楚
田间管理机械 | 植保机械 | 喷雾机 | 18m及以上悬挂式喷杆喷雾机 | 河北中农博丰农业机械制造有限公司 | 喷杆式喷雾机 | 3WPX-1000Y型悬挂式喷杆喷雾机 |  | 喷杆长度:18m;型式:悬挂式 ;药箱:1000L | 配套动力范围（kW）：67—103；结构型式：悬挂式；外形尺寸（工作状态，长×宽×高(mm))：3000*18000*2230；结构质量（kg）：860；药箱额定容量：1000L；配套喷头型式：扇形喷头；配套喷头数量：36；喷杆长度：≥18m；喷杆升降机构型式：液压；喷杆折叠机构型式：液压；配套泵名称：BM6215；配套泵型式：隔膜泵；配套泵流量：215L/min |  | 购机补贴(通用类) | 2026-07-22 | 河北省 | 初评员：铭牌上传不清楚
田间管理机械 | 植保机械 | 喷雾机 | 18-50马力自走式两轮转向喷杆喷雾机 | 青州市东禾农业科技有限公司 | 喷杆式喷雾机 | 3WPZ-700D型自走式喷杆喷雾机 | 发动机型号：CF22M-3 发动机标定功率：14.71﹙KW﹚ 发动机制造商：江苏常发农业装备股份有限公司 排放阶段：国三 | 功率:20马力;驱动方式:四轮驱动 ;喷杆长度:10.16m;型式:自走式 ;药箱:700L;离地间隙:0.94m;转向方式:两轮转向 | 详细配置参数： 功率:20马力;形式:自走式,四轮驱动、四轮转向: ;喷杆长度:10.16m;离地间隙:940mm;药箱容积:700L; 整机外形尺寸 4550×1850×2300﹙mm﹚ 配套泵：齿轮泵 | 14.71 | 购机补贴(通用类) | 2024-04-01 | 山东省 | 初评员：产品为四轮转向投档到两轮转向，高档低投。
田间管理机械 | 植保机械 | 喷雾机 | 50-100马力自走式四轮转向喷杆喷雾机 | 山东华盛农业药械有限责任公司 | 喷杆式喷雾机 | 3WP-1300G型高地隙自走式喷杆喷雾机 | 配套动力结构型式：四缸四冲程柴油机；配套动力标定功率/转速：70kW/2400r/min；排放阶段：国三 | 功率:95马力;驱动方式:四轮驱动 ;喷杆长度:18m;型式:自走式 ;药箱:1300L;离地间隙:2.28m;转向方式:四轮转向 | 药箱容积：1300L，工作压力：0.2-0.4MPa，喷杆长度：18m，型式：自走式，四轮驱动、四轮转向。 | 70 | 购机补贴(通用类) | 2023-11-22 | 山东省 | 初评员：鉴定平台证书上没有最小离地间隙数值表述
收获机械 | 秸秆收集处理机械 | 秸秆粉碎还田机 | 1.5-2m秸秆粉碎还田机 | 石河子市顺昌农农机有限公司 | 秸秆粉碎还田机 | 4J-150 |  | 作业幅宽:1.5m | 型号名称 / 4J-150秸秆粉碎还田机 配套动力范围 KW 36.8-47.8 配套动力输出转速 r/min 540 与配套拖拉机联接方式 / 三点悬挂 工作状态外形尺寸（长×宽×高） mm 1570×1535×1190 作业小时生产率 h㎡/h ≤1.5 作业速度 km/h 10 工作宽幅 cm 150 刀轴总成传动方式 / 轴传动 刀轴数量 根 1 刀轴设计转速 r/min 540 刀轴最大回旋半径 mm 700 刀片形式 / 直刃式 刀片总安装数量 把 11 |  | 购机补贴(通用类) | 2027-01-29 | 新疆生产建设兵团 | 初评员：营业执照过期
收获机械 | 秸秆收集处理机械 | 秸秆粉碎还田机 | 1.5-2m秸秆粉碎还田机 | 石河子市顺昌农农机有限公司 | 秸秆粉碎还田机 | 4J-180 |  | 作业幅宽:1.8m | 型号名称 / 4J-180秸秆粉碎还田机 配套动力范围 KW 44.1-66.2 配套动力输出转速 r/min 540 与配套拖拉机联接方式 / 三点悬挂 工作状态外形尺寸（长×宽×高） mm 2030×1985×1190 作业小时生产率 h㎡/h ≤1.8 作业速度 km/h 10 工作宽幅 cm 180 刀轴总成传动方式 / 轴传动 刀轴数量 根 1 刀轴设计转速 r/min 540 刀轴最大回旋半径 mm 850 刀片形式 / 直刃式 刀片总安装数量 把 11 |  | 购机补贴(通用类) | 2027-01-29 | 新疆生产建设兵团 | 初评员：营业执照过期
收获机械 | 秸秆收集处理机械 | 秸秆粉碎还田机 | 2-2.5m秸秆粉碎还田机 | 石河子市顺昌农农机有限公司 | 秸秆粉碎还田机 | 4J-220 |  | 作业幅宽:2.2m | 型号名称 / 4J-220秸秆粉碎还田机 配套动力范围 KW 58.8-88.2 配套动力输出转速 r/min 540 与配套拖拉机联接方式 / 三点悬挂 工作状态外形尺寸（长×宽×高） mm 2410×2385×1190 作业小时生产率 h㎡/h ≤2.2 作业速度 km/h 10 工作宽幅 cm 220 刀轴总成传动方式 / 轴传动 刀轴数量 根 1 刀轴设计转速 r/min 540 刀轴最大回旋半径 mm 1050 刀片形式 / 直刃式 刀片总安装数量 把 13 |  | 购机补贴(通用类) | 2027-01-29 | 新疆生产建设兵团 | 初评员：营业执照过期
收获机械 | 秸秆收集处理机械 | 秸秆粉碎还田机 | 2.5m及以上秸秆粉碎还田机 | 石河子市顺昌农农机有限公司 | 秸秆粉碎还田机 | 4J-320 |  | 作业幅宽:3.2m | 型号名称 / 4J-320秸秆粉碎还田机 配套动力范围 KW 66.2-88.2 配套动力输出转速 r/min 540 与配套拖拉机联接方式 / 三点悬挂 工作状态外形尺寸（长×宽×高） mm 2700×3400×1200 作业小时生产率 h㎡/h ≤2.2 作业速度 km/h 10 工作宽幅 cm 320 刀轴总成传动方式 / 轴传动 刀轴数量 根 2 刀轴设计转速 r/min 540 刀轴最大回旋半径 mm 780×2 刀片形式 / 直刃式 刀片总安装数量 把 22 |  | 购机补贴(通用类) | 2027-01-29 | 新疆生产建设兵团 | 初评员：营业执照过期
田间监测及作业监控设备 | 田间作业监控设备 | 辅助驾驶（系统）设备 | 农业用北斗终端 | 武汉依迅北斗时空技术股份有限公司 | 电机式北斗农机自动驾驶仪 | YXBD-2.5RD |  | 卫星接收机类型及频点:BDS(北斗) ;直线度精度(拖拉机用):2.5cm;直线度精度(插秧机用):/cm | 车载计算机处理器型号：S5P4418； 车载计算机内存：1G； 车载计算机硬盘：16G； 车载计算机操作系统及软件版本 ：Android 5.1/V5.41； 车载计算机显示分辨率：10.1英寸/1280×800； 车载计算机接口信息：RS232/CAN； 车载计算机数据输入输出协议：以太网协议、CAN口协议、串口协议； 卫星接收机类型及频点：UB482 B1/B2、L1/L2 G1/G2； 卫星接收机主板固件版本：V520； 卫星接收机通道数：36； 卫星接收机接口种类：RS232； 卫星接收机差分类型：单站RTK/网络RTK； 卫星接收机数据更新：10HZ； 卫星接收机接收天线型式：GPS500； 转向控制器主板固件版本：V520； 转动电机型号规格：KM503-MC-A01； 角度传感器型号规格：RFC-4802-212-411-432； 移动机站信号覆盖范围：≥5Km； 基站无线电发射设备频率：223.025-235MHz； 移动基站无线电发射设备功率 ≥5； 集成部分组成：车载计算机与卫星接收机板卡集成； 直线度精度:≤2.5cm； 衔接行间距精度:≤2.5cm。 |  | 购机补贴(非通用类) | 2024-12-31 | 湖北省 | 初评员：企业投档承诺书错误
田间监测及作业监控设备 | 田间作业监控设备 | 辅助驾驶（系统）设备 | 农业用北斗终端 | 武汉依迅北斗时空技术股份有限公司 | 液压式北斗农机自动驾驶仪 | YXBD-2.5RY |  | 卫星接收机类型及频点:BDS(北斗) ;直线度精度(拖拉机用):2.5cm;直线度精度(插秧机用):/cm | 车载计算机内存：1G；车载计算机硬盘：16G；车载计算机操作系统及软件版本：Android5.1/V5.41；车载计算机显示分辨率：10.1英寸/1280×800；车载计算机接口信息：RS232/CAN；车载计算机数据输入输出协议：以太网协议、CAN口协议、串口协议；卫星接收机类型及频点：UB482 B1/B2、L1/L2G1/G2；卫星接收机通道数：36；卫星接收机接口种类：RS232；卫星接收机差分类型：单站RTK/网络RTK；卫星接收机接收天线型式：GPS500；转动电机型号规格：KM503-MC-A01；角度传感器型号规格：RFC-4802-212-411-432；移动机站信号覆盖范围：≥5Km；基站无线电发射设备频率：223.025-235MHz；移动基站无线电发射设备功率 ≥5；集成部分组成：车载计算机与卫星接收机板卡集成；直线度精度:≤2.5cm衔接行间距精度:≤ 2.5cm |  | 购机补贴(非通用类) | 2024-12-31 | 湖北省 | 初评员：企业投档承诺书错误
饲料（草）收获加工运输设备 | 饲料（草）收获机械 | 搂草机 | 5.4m及以上侧向指盘式搂草机 | 海伦市祝农农业机械制造有限公司 | 指轮式搂草机 | 9L-5.6 |  | 型式:侧向指盘式 ;搂幅宽度:5.6m | 项目 单位 设计值 型号名称 / 9L-5.6指轮式搂草机 结构型式 / 指轮式 挂接方式 / 牵引式 折叠机构型式 / 液压式 搂齿数量 / 60×8 指轮数量 / 8 指轮直径 mm 1460 搂幅 m 5.6 配套动力范围 kW 22.1～36.8 作业速度范围 km/h 12～15 | 30 | 购机补贴(非通用类) | 2024-10-07 | 黑龙江 | 初评员：企业投档承诺书错误
饲料（草）收获加工运输设备 | 饲料（草）收获机械 | 搂草机 | 5.4m及以上侧向指盘式搂草机 | 海伦市祝农农业机械制造有限公司 | 指轮式搂草机 | 9L-6.5 |  | 型式:侧向指盘式 ;搂幅宽度:5.6m | 项目 单位 设计值 型号名称 / 9L-5.6指轮式搂草机 结构型式 / 指轮式 挂接方式 / 牵引式 折叠机构型式 / 液压式 搂齿数量 / 60×8 指轮数量 / 8 指轮直径 mm 1460 搂幅 m 5.6 配套动力范围 kW 22.1～36.8 作业速度范围 km/h 12～15 | 30 | 购机补贴(非通用类) | 2024-10-07 | 黑龙江 | 初评员：企业投档承诺书错误
饲料（草）收获加工运输设备 | 饲料（草）收获机械 | 搂草机 | 5.4m及以上侧向指盘式搂草机 | 海伦市祝农农业机械制造有限公司 | 指轮式搂草机 | 9L-7.4 |  | 型式:侧向指盘式 ;搂幅宽度:5.6m | 项目 单位 设计值 型号名称 / 9L-5.6指轮式搂草机 结构型式 / 指轮式 挂接方式 / 牵引式 折叠机构型式 / 液压式 搂齿数量 / 60×8 指轮数量 / 8 指轮直径 mm 1460 搂幅 m 5.6 配套动力范围 kW 22.1～36.8 作业速度范围 km/h 12～15 | 30 | 购机补贴(非通用类) | 2024-10-07 | 黑龙江 | 初评员：企业投档承诺书错误
饲料（草）收获加工运输设备 | 饲料（草）加工机械 | 全混合日粮制备机 | 4-7m3饲料全混合日粮制备机 | 青岛友宏畜牧机械有限公司 | 全混合日粮制备机 | 9JQL-5 |  | 搅拌室容积:5m³ | 型号名称 / 9JQL-5 型式 / 牵引式 称重系统最大称量 kg 9000 搅拌仓容积 m3 5 搅拌仓仓体外形尺寸（长×宽×高) mm 2590/1700/1650 配套动力型式 / 拖拉机 配套动力功率范围 kW 28～60 配套动力转速 转/分钟 540或720 或760 主绞龙数量 个 1 副绞龙数量 个 0 取料滚筒宽度 mm 无 最大取料高度 mm 无 轮胎规格 / 6.00R14LT 轮距 mm 1500 最大通过限度 （宽/高） mm 2200/2500 | 28 | 购机补贴(非通用类) | 2025-07-06 | 山东青岛 | 初评员：企业投档承诺书错误
饲料（草）收获加工运输设备 | 饲料（草）加工机械 | 全混合日粮制备机 | 7-9m3饲料全混合日粮制备机 | 青岛友宏畜牧机械有限公司 | 全混合日粮制备机 | 9JQL-8 |  | 搅拌室容积:8m³ | 型号名称 / 9JQL-8 型式 / 牵引式 称重系统最大称量 kg 9000 搅拌仓容积 m3 8 搅拌仓仓体外形尺寸（长×宽×高) mm 2850/2300/2150 配套动力型式 / 拖拉机 配套动力功率范围 kW 37～75 配套动力转速 转/分钟 540或720 或760 主绞龙数量 个 1 副绞龙数量 个 0 取料滚筒宽度 mm 无 最大取料高度 mm 无 轮胎规格 / 7.50R16LT 轮距 mm 1500 最大通过限度 （宽/高） mm 2400/3100 | 37 | 购机补贴(非通用类) | 2025-09-06 | 山东青岛 | 初评员：企业投档承诺书错误
饲料（草）收获加工运输设备 | 饲料（草）加工机械 | 全混合日粮制备机 | 9-12m3饲料全混合日粮制备机 | 宁夏龙泽农业机械制造有限公司 | 全混合日粮制备机 | 9JGW-7 |  | 搅拌室容积:9m³ | 本机结构形式为卧式固定式，装置最大量程为9000kg的称重系统，采用22kw转速1470转/分三相异步电动机，搅拌仓仓体外形尺寸（长X宽X高）㎜3020X2000X2260，容积为7立方。 | 30 | 购机补贴(非通用类) | 2027-04-10 | 宁夏回族自治区 | 初评员：搅拌室容积7m³，不符合档次要求，抵档高投。
饲料（草）收获加工运输设备 | 饲料（草）加工机械 | 全混合日粮制备机 | 9-12m3饲料全混合日粮制备机 | 青岛友宏畜牧机械有限公司 | 全混合日粮制备机 | 9JQL-10 |  | 搅拌室容积:10m³ | 型号名称 / 9JQL-10 型式 / 牵引式 称重系统最大称量 kg 9000 搅拌仓容积 m3 10 搅拌仓仓体外形尺寸（长×宽×高) mm 3530/2200/2100 配套动力型式 / 拖拉机 配套动力功率范围 kW 48～88 配套动力转速 转/分钟 540或720 或760 主绞龙数量 个 1 副绞龙数量 个 0 取料滚筒宽度 mm 无 最大取料高度 mm 无 轮胎规格 / 8.25R16LT 轮距 mm 1950 最大通过限度 （宽/高） mm 2700/3100 | 48 | 购机补贴(非通用类) | 2025-09-06 | 山东青岛 | 初评员：企业投档承诺书错误
饲料（草）收获加工运输设备 | 饲料（草）加工机械 | 全混合日粮制备机 | 12m3及以上饲料全混合日粮制备机 | 青岛友宏畜牧机械有限公司 | 全混合日粮制备机 | 9JGL-12 |  | 搅拌室容积:12m³ | 型号名称 / 9JGL-12 型式 / 固定式 称重系统最大称量 kg 15000 搅拌仓容积 m3 12 搅拌仓仓体外形尺寸（长×宽×高) mm 3380*2540*2200 配套动力型式 / 380V-4级异步电动机 配套动力功率范围 kW 37 配套动力转速 转/分钟 1450 主绞龙数量 个 1 | 37 | 购机补贴(非通用类) | 2025-07-05 | 山东青岛 | 初评员：企业投档承诺书错误
饲料（草）收获加工运输设备 | 饲料（草）加工机械 | 全混合日粮制备机 | 12m3及以上饲料全混合日粮制备机 | 青岛友宏畜牧机械有限公司 | 全混合日粮制备机 | 9JGL-30 |  | 搅拌室容积:30m³ | 型号名称 / 9JGL-30 型式 / 固定式 称重系统最大称量 kg 20000 搅拌仓容积 m3 30 搅拌仓仓体外形尺寸（长×宽×高) mm 5740*2680*2500 配套动力型式 / 380V-4级异步电动机 配套动力功率范围 kW 90 配套动力转速 转/分钟 1450 主绞龙数量 个 2 | 90 | 购机补贴(非通用类) | 2025-07-05 | 山东青岛 | 初评员：企业投档承诺书错误
饲料（草）收获加工运输设备 | 饲料（草）加工机械 | 全混合日粮制备机 | 12m3及以上饲料全混合日粮制备机 | 青岛友宏畜牧机械有限公司 | 全混合日粮制备机 | 9JQL-20 |  | 搅拌室容积:20m³ | 型号名称 / 9JQL-20 型式 / 牵引式 称重系统最大称量 kg 20000 搅拌仓容积 m3 20 搅拌仓仓体外形尺寸（长×宽×高) mm 5180/2540/2200 配套动力型式 / 拖拉机 配套动力功率范围 kW 110～150 配套动力转速 转/分钟 540或720 或760 主绞龙数量 个 2 副绞龙数量 个 0 取料滚筒宽度 mm 无 最大取料高度 mm 无 轮胎规格 / 8.25R20 轮距 mm 2400 最大通过限度 （宽/高） mm 2700/3300 | 110 | 购机补贴(非通用类) | 2025-07-05 | 山东青岛 | 初评员：企业投档承诺书错误
粮油糖初加工机械 | 粮食初加工机械 | 谷物（粮食）干燥机 | 处理量20-50t/d连续式谷物烘干机 | 新野行发机械有限公司 | 连续式粮食干燥机 | 5H-30 | 热风机型号：FD-400-ZR型壁式强力通风机；热风机数量：1个；热风电机功率：1.1KW; 燃烧器型号名称：ZXOQM-80型燃油燃烧机 | 型式:连续式 ;处理量:30t/d | 结构型式：连续式；干燥方式：直接加热；干燥机机体外形尺寸（长×宽×高）mm：10000×1010×2330；干燥段数量/每段高度(个/MM)：3/320;缓苏段数量/每段高度（个/MM）：3/160；热风机型号：FD-400-ZR型壁式强力通风机；热风机数量：1个；热风电机功率：1.1KW; 燃烧器型号名称：ZXOQM-80型燃油燃烧机；燃烧器型式:单喷头式；燃烧器燃料种类：燃料油、甲醇、柴油；喷（点）火头数量：1个；排粮电机功率（KW）:0.55×3;安全装置:满粮报警装置、热风温度超温报警装置、开机前警示装置、自动点火装置、熄火时自动切断油路的装置、配备灭火器等消防器材、电控系统设置有过载和漏电2级以上保护装置、紧急排粮口、紧急排粮口分布。 | 2.8 | 购机补贴(通用类) | 2022-12-31 | 河南省 | 初评员：企业投档承诺书错误
农田基本建设机械 | 平地机械（限与拖拉机配套） | 平地机 | 幅宽3m及以上激光平地机 | 无锡松田豹机械科技有限公司 | 激光平地机 | 12JPD-3.0 |  | 幅宽:3m | 型号名称：12JPD-3.0型激光平地机；外形尺寸：3600×3020×3700；整机质量：550kg；联接方式：牵引式；工作幅宽：3.0m |  | 购机补贴(非通用类) | 2023-12-31 | 江苏省 | 初评员：企业投档承诺书错误
农田基本建设机械 | 平地机械（限与拖拉机配套） | 平地机 | 幅宽3m及以上激光平地机 | 无锡松田豹机械科技有限公司 | 激光平地机 | 12JPD-3.5 |  | 幅宽:3.5m | 型号名称：12JPD-3.5型激光平地机；外形尺寸：3600×3520×3700；整机质量：600kg；联接方式：牵引式；工作幅宽：3.5m |  | 购机补贴(非通用类) | 2023-12-31 | 江苏省 | 初评员：企业投档承诺书错误